## Hoja 1
IEM022 | Ud |  | Interruptor empotrado, antivandálico.
Doble interruptor antivandálico para gestión de persianas, con grado de protección IP44, de intensidad asignada 10 A, tensión asignada 250 V, gama TX44 "GIRA" formado por mecanismo para doble interruptor, para gestión de persianas, con garras de fijación, gama System 55, referencia 315900 y tecla basculante doble, antivandálica, para doble interruptor, para gestión de persianas de material termoplástico color blanco acabado brillante, con símbolos de flecha, con grado de protección IP44, gama TX44, referencia 329466. Instalación empotrada. El precio no incluye la caja para mecanismo empotrado ni el marco embellecedor.
Código |  | Unidad |  | Descripción | Rendimiento | Precio unitario | Importe
1 |  |  |  | Materiales
mt33gir040a |  | Ud |  | Mecanismo para doble interruptor, para gestión de persianas, con garras de fijación, gama System 55, referencia 315900 "GIRA", intensidad asignada 10 A, tensión asignada 250 V, con bloqueos eléctrico y mecánico para la protección contra la activación doble, para empotrar. | 1 | 24.98 | 24.98
mt33gir841b |  | Ud |  | Tecla basculante doble, antivandálica, para doble interruptor, para gestión de persianas de material termoplástico color blanco acabado brillante, con símbolos de flecha, con grado de protección IP44, gama TX44, referencia 329466 "GIRA", con resistencia a los rayos UV y a la intemperie. | 1 | 17.22 | 17.22
[5 empty] | Subtotal materiales: |  | 42.2
2 |  |  |  | Mano de obra
mo003 |  | h |  | Oficial 1ª electricista. | 0.15 | 23.74 | 3.56
[5 empty] | Subtotal mano de obra: |  | 3.56
3 |  |  |  | Costes directos complementarios
|  | % |  | Costes directos complementarios | 2 | 45.76 | 0.92
Coste de mantenimiento decenal: 1,87€ en los primeros 10 años. |  |  |  |  | Costes directos (1+2+3): |  | 46.68