## Hoja 1
IEM032 | Ud |  | Conmutador empotrado, antivandálico.
Conmutador antivandálico, con grado de protección IP44, de intensidad asignada 10 AX, tensión asignada 250 V, gama TX44 "GIRA" formado por mecanismo para interruptor/conmutador con efecto pulsación, con garras de fijación, gama System 55, referencia 312600 y con tecla basculante, antivandálica, con puntos en relieve de material termoplástico color antracita, con grado de protección IP44, gama TX44, referencia 329667. Instalación empotrada. El precio no incluye la caja para mecanismo empotrado ni el marco embellecedor.
Código |  | Unidad |  | Descripción | Rendimiento | Precio unitario | Importe
1 |  |  |  | Materiales
mt33gir009a |  | Ud |  | Mecanismo para interruptor/conmutador con efecto pulsación, con garras de fijación, gama System 55, referencia 312600 "GIRA", intensidad asignada 10 AX, tensión asignada 250 V, para empotrar. | 1 | 13.58 | 13.58
mt33gir811f |  | Ud |  | Con tecla basculante, antivandálica, con puntos en relieve de material termoplástico color antracita, con grado de protección IP44, gama TX44, referencia 329667 "GIRA", con resistencia a los rayos UV y a la intemperie, para empotrar. | 1 | 14.58 | 14.58
[5 empty] | Subtotal materiales: |  | 28.16
2 |  |  |  | Mano de obra
mo003 |  | h |  | Oficial 1ª electricista. | 0.15 | 23.74 | 3.56
[5 empty] | Subtotal mano de obra: |  | 3.56
3 |  |  |  | Costes directos complementarios
|  | % |  | Costes directos complementarios | 2 | 31.72 | 0.63
Coste de mantenimiento decenal: 1,29€ en los primeros 10 años. |  |  |  |  | Costes directos (1+2+3): |  | 32.35