## Hoja 1
IEM052 | Ud |  | Pulsador empotrado, antivandálico.
Pulsador antivandálico, unipolar (1P), con grado de protección IP44, de intensidad asignada 10 AX, tensión asignada 250 V, gama TX_44 "GIRA" formado por mecanismo para pulsador unipolar (1P), gama System 55, referencia 015100 y tecla basculante, antivandálica para pulsador de material termoplástico color aluminio, con grado de protección IP44, gama TX_44, referencia 029665. Instalación empotrada. El precio no incluye la caja para mecanismo empotrado ni el marco embellecedor.
Código |  | Unidad |  | Descripción | Rendimiento | Precio unitario | Importe
1 |  |  |  | Materiales
mt33gir030b |  | Ud |  | Mecanismo para pulsador unipolar (1P), gama System 55, referencia 015100 "GIRA", intensidad asignada 10 AX, tensión asignada 250 V, para empotrar. | 1 | 9.47 | 9.47
mt33gir831p |  | Ud |  | Tecla basculante, antivandálica para pulsador de material termoplástico color aluminio, con grado de protección IP44, gama TX_44, referencia 029665 "GIRA", con resistencia a los rayos UV y a la intemperie. | 1 | 13.53 | 13.53
[5 empty] | Subtotal materiales: |  | 23
2 |  |  |  | Mano de obra
mo003 |  | h |  | Oficial 1ª electricista. | 0.15 | 23.74 | 3.56
[5 empty] | Subtotal mano de obra: |  | 3.56
3 |  |  |  | Costes directos complementarios
|  | % |  | Costes directos complementarios | 2 | 26.56 | 0.53
Coste de mantenimiento decenal: 1,35€ en los primeros 10 años. |  |  |  |  | Costes directos (1+2+3): |  | 27.09