## Hoja 1
IEM112 | Ud |  | Base de toma de usuario de señales de radiodifusión sonora y televisión, empotrada, antivandálica.
Toma antivandálica de TV y radio FM, con grado de protección IP44, gama TX_44 "GIRA" formada por mecanismo para toma de TV y radio FM, referencia 004600, embellecedor de material termoplástico color aluminio, gama System 55, referencia 086926 y marco adaptador con tapa abatible de material termoplástico color blanco acabado brillante, con grado de protección IP40, gama TX_44, referencia 065466. Instalación empotrada. El precio no incluye la caja para mecanismo empotrado ni el marco embellecedor.
Código |  | Unidad |  | Descripción | Rendimiento | Precio unitario | Importe
1 |  |  |  | Materiales
mt40gir082a |  | Ud |  | Mecanismo para toma de TV y radio FM, referencia 004600 "GIRA", para banda de frecuencias 4-2400 MHz, atenuación 5 dB, para empotrar. | 1 | 28.56 | 28.56
mt40gir083dc |  | Ud |  | Embellecedor de material termoplástico color aluminio, gama System 55, referencia 086926 "GIRA". | 1 | 10.75 | 10.75
mt40gir887b |  | Ud |  | Marco adaptador con tapa abatible de material termoplástico color blanco acabado brillante, con grado de protección IP40, gama TX_44, referencia 065466 "GIRA", con resistencia a los rayos UV y a la intemperie. | 1 | 19.89 | 19.89
[5 empty] | Subtotal materiales: |  | 59.2
2 |  |  |  | Mano de obra
mo003 |  | h |  | Oficial 1ª electricista. | 0.22 | 23.74 | 5.22
[5 empty] | Subtotal mano de obra: |  | 5.22
3 |  |  |  | Costes directos complementarios
|  | % |  | Costes directos complementarios | 2 | 64.42 | 1.29
Coste de mantenimiento decenal: 3,29€ en los primeros 10 años. |  |  |  |  | Costes directos (1+2+3): |  | 65.71