## Hoja 1
IEM011 | Ud |  | Caja para mecanismo, empotrada en entramados autoportantes de placas o falsos techos de placas.
Caja para 1 elemento de material termoplástico color gris, gama E2 Enrasada, referencia 289600 "GIRA", de 84 mm de longitud, 84 mm de altura y 60,5 mm de profundidad. Instalación empotrada en entramados autoportantes de placas o falsos techos de placas.
Código |  | Unidad |  | Descripción | Rendimiento | Precio unitario | Importe
1 |  |  |  | Materiales
mt33gir205aa |  | Ud |  | Caja para 1 elemento de material termoplástico color gris, gama E2 Enrasada, referencia 289600 "GIRA", de 84 mm de longitud, 84 mm de altura y 60,5 mm de profundidad, para enrasar con el revestimiento. | 1 | 3.53 | 3.53
[5 empty] | Subtotal materiales: |  | 3.53
2 |  |  |  | Mano de obra
mo003 |  | h |  | Oficial 1ª electricista. | 0.08 | 22.74 | 1.82
[5 empty] | Subtotal mano de obra: |  | 1.82
3 |  |  |  | Costes directos complementarios
|  | % |  | Costes directos complementarios | 2 | 5.35 | 0.11
Coste de mantenimiento decenal: 0,27€ en los primeros 10 años. |  |  |  |  | Costes directos (1+2+3): |  | 5.46