## Hoja 1
IEM020 | Ud | Interruptor empotrado.
Interruptor, de intensidad asignada 10 AX, tensión asignada 250 V, gama E2 "GIRA" formado por mecanismo para interruptor/conmutador, con tecla basculante con efecto pulsación de material termoplástico color blanco acabado brillante, gama System 55, referencia 012603 y marco embellecedor para 1 elemento de material termoplástico color blanco acabado brillante, gama E2, referencia 021129. Instalación empotrada. El precio no incluye la caja para mecanismo empotrado.
Código |  | Unidad | Descripción | Rendimiento | Precio unitario | Importe
1 |  |  | Materiales
mt33gir010ab |  | Ud | Mecanismo para interruptor/conmutador, con tecla basculante con efecto pulsación de material termoplástico color blanco acabado brillante, gama System 55, referencia 012603 "GIRA", intensidad asignada 10 AX, tensión asignada 250 V, para empotrar. | 1 | 14.69 | 14.69
mt33gir001mae |  | Ud | Marco embellecedor para 1 elemento de material termoplástico color blanco acabado brillante, gama E2, referencia 021129 "GIRA". | 1 | 4.35 | 4.35
|  |  |  | Subtotal materiales: |  | 19.04
2 |  |  | Mano de obra
mo003 |  | h | Oficial 1ª electricista. | 0.19 | 22.74 | 4.32
|  |  |  | Subtotal mano de obra: |  | 4.32
3 |  |  | Costes directos complementarios
|  | % | Costes directos complementarios | 2 | 23.36 | 0.47
Coste de mantenimiento decenal: 1,19€ en los primeros 10 años. |  |  |  | Costes directos (1+2+3): |  | 23.83