## Hoja 1
IEM036 | Ud |  | Conmutador de superficie, estanco.
Interruptor estanco/conmutador estanco con grado de protección IP44, monobloc, de material termoplástico color gris, con tecla basculante con ventana de control, gama Superficie IP44, referencia 010630. Instalación en superficie.
Código |  | Unidad |  | Descripción | Rendimiento | Precio unitario | Importe
1 |  |  |  | Materiales
mt33gir310a |  | Ud |  | Interruptor estanco/conmutador estanco con grado de protección IP44, monobloc, de material termoplástico color gris, con tecla basculante con ventana de control, gama Superficie IP44, referencia 010630 "GIRA", intensidad asignada 10 AX, tensión asignada 250 V. | 1 | 16.94 | 16.94
[5 empty] | Subtotal materiales: |  | 16.94
2 |  |  |  | Mano de obra
mo003 |  | h |  | Oficial 1ª electricista. | 0.25 | 23.74 | 5.94
[5 empty] | Subtotal mano de obra: |  | 5.94
3 |  |  |  | Costes directos complementarios
|  | % |  | Costes directos complementarios | 2 | 22.88 | 0.46
Coste de mantenimiento decenal: 1,17€ en los primeros 10 años. |  |  |  |  | Costes directos (1+2+3): |  | 23.34