## Hoja 1
IEM060 | Ud | Base de toma de corriente empotrada.
Base de toma de corriente, bipolar con contacto de tierra (2P+T), tipo Schuko, de intensidad asignada 16 A, tensión asignada 250 V, gama E2 "GIRA" formado por mecanismo para base de toma de corriente con contacto de tierra (2P+T), tipo Schuko, con obturador para protección infantil y conexión mediante bornes con tornillo, con embellecedor de material termoplástico color blanco acabado brillante, gama System 55, referencia 018303 y marco embellecedor para 1 elemento de material termoplástico color blanco acabado brillante, gama E2, referencia 021129. Instalación empotrada. El precio no incluye la caja para mecanismo empotrado.
Código |  | Unidad | Descripción | Rendimiento | Precio unitario | Importe
1 |  |  | Materiales
mt33gir070aab |  | Ud | Mecanismo para base de toma de corriente con contacto de tierra (2P+T), tipo Schuko, con obturador para protección infantil y conexión mediante bornes con tornillo, con embellecedor de material termoplástico color blanco acabado brillante, gama System 55, referencia 018303 "GIRA", intensidad asignada 16 A, tensión asignada 250 V, para empotrar. | 1 | 8.46 | 8.46
mt33gir001mae |  | Ud | Marco embellecedor para 1 elemento de material termoplástico color blanco acabado brillante, gama E2, referencia 021129 "GIRA". | 1 | 4.35 | 4.35
|  |  |  | Subtotal materiales: |  | 12.81
2 |  |  | Mano de obra
mo003 |  | h | Oficial 1ª electricista. | 0.19 | 22.74 | 4.32
|  |  |  | Subtotal mano de obra: |  | 4.32
3 |  |  | Costes directos complementarios
|  | % | Costes directos complementarios | 2 | 17.13 | 0.34
Coste de mantenimiento decenal: 0,87€ en los primeros 10 años. |  |  |  | Costes directos (1+2+3): |  | 17.47