## Hoja 1
IEM080 | Ud | Salida de cables empotrada.
Salida de cables, gama E2 "GIRA" formado por mecanismo para salida de cables, referencia 040000, embellecedor para salida de cables de material termoplástico color blanco acabado brillante, gama System 55, referencia 027403 y marco embellecedor para 1 elemento de material termoplástico color blanco acabado brillante, gama E2, referencia 021129. Instalación empotrada. El precio no incluye la caja para mecanismo empotrado.
Código |  | Unidad | Descripción | Rendimiento | Precio unitario | Importe
1 |  |  | Materiales
mt33gir086a |  | Ud | Mecanismo para salida de cables, referencia 040000 "GIRA", con bornes para 5 conexiones independientes de hasta 2,5 mm² de sección, para empotrar. | 1 | 9.53 | 9.53
mt33gir087ab |  | Ud | Embellecedor para salida de cables de material termoplástico color blanco acabado brillante, gama System 55, referencia 027403 "GIRA". | 1 | 5.21 | 5.21
mt33gir001mae |  | Ud | Marco embellecedor para 1 elemento de material termoplástico color blanco acabado brillante, gama E2, referencia 021129 "GIRA". | 1 | 4.35 | 4.35
|  |  |  | Subtotal materiales: |  | 19.09
2 |  |  | Mano de obra
mo003 |  | h | Oficial 1ª electricista. | 0.14 | 22.74 | 3.18
|  |  |  | Subtotal mano de obra: |  | 3.18
3 |  |  | Costes directos complementarios
|  | % | Costes directos complementarios | 2 | 22.27 | 0.45
Coste de mantenimiento decenal: 1,14€ en los primeros 10 años. |  |  |  | Costes directos (1+2+3): |  | 22.72