## Hoja 1
IEM100 | Ud | Regulador electrónico de tensión, empotrado.
Regulador electrónico de tensión, gama E2 "GIRA" formado por mecanismo de regulación universal de LED con accionamiento por pulsación, gama Standard System 3000, referencia 540000, módulo de mando para regulador electrónico de tensión de material termoplástico color blanco acabado brillante, gama Standard System 3000, referencia 536003 y marco embellecedor para 1 elemento de material termoplástico color blanco acabado brillante, gama E2, referencia 021129. Instalación empotrada. El precio no incluye la caja para mecanismo empotrado.
Código |  | Unidad | Descripción | Rendimiento | Precio unitario | Importe
1 |  |  | Materiales
mt33gir060a |  | Ud | Mecanismo de regulación universal de LED con accionamiento por pulsación, gama Standard System 3000, referencia 540000 "GIRA", tensión de alimentación 230 V, para empotrar. | 1 | 95.33 | 95.33
mt33gir061ab |  | Ud | Módulo de mando para regulador electrónico de tensión de material termoplástico color blanco acabado brillante, gama Standard System 3000, referencia 536003 "GIRA". | 1 | 25.45 | 25.45
mt33gir001mae |  | Ud | Marco embellecedor para 1 elemento de material termoplástico color blanco acabado brillante, gama E2, referencia 021129 "GIRA". | 1 | 4.35 | 4.35
|  |  |  | Subtotal materiales: |  | 125.13
2 |  |  | Mano de obra
mo003 |  | h | Oficial 1ª electricista. | 0.19 | 22.74 | 4.32
|  |  |  | Subtotal mano de obra: |  | 4.32
3 |  |  | Costes directos complementarios
|  | % | Costes directos complementarios | 2 | 129.45 | 2.59
Coste de mantenimiento decenal: 6,60€ en los primeros 10 años. |  |  |  | Costes directos (1+2+3): |  | 132.04