## Hoja 1
IEM110 | Ud | Base de toma de usuario de señales de radiodifusión sonora y televisión, empotrada.
Toma de TV y radio FM, gama E2 "GIRA" formado por mecanismo para toma de TV y radio FM, referencia 004600, embellecedor de material termoplástico color blanco acabado brillante, gama System 55, referencia 086903 y marco embellecedor para 1 elemento de material termoplástico color blanco acabado brillante, gama E2, referencia 021129. Instalación empotrada. El precio no incluye la caja para mecanismo empotrado.
Código |  | Unidad | Descripción | Rendimiento | Precio unitario | Importe
1 |  |  | Materiales
mt40gir082a |  | Ud | Mecanismo para toma de TV y radio FM, referencia 004600 "GIRA", para banda de frecuencias 4-2400 MHz, atenuación 5 dB, para empotrar. | 1 | 28.56 | 28.56
mt40gir083ab |  | Ud | Embellecedor de material termoplástico color blanco acabado brillante, gama System 55, referencia 086903 "GIRA". | 1 | 5.21 | 5.21
mt33gir001mae |  | Ud | Marco embellecedor para 1 elemento de material termoplástico color blanco acabado brillante, gama E2, referencia 021129 "GIRA". | 1 | 4.35 | 4.35
|  |  |  | Subtotal materiales: |  | 38.12
2 |  |  | Mano de obra
mo003 |  | h | Oficial 1ª electricista. | 0.21 | 22.74 | 4.78
|  |  |  | Subtotal mano de obra: |  | 4.78
3 |  |  | Costes directos complementarios
|  | % | Costes directos complementarios | 2 | 42.9 | 0.86
Coste de mantenimiento decenal: 2,19€ en los primeros 10 años. |  |  |  | Costes directos (1+2+3): |  | 43.76