## Hoja 1
IEM112 | Ud | Base de toma de usuario de señales de radiodifusión sonora y televisión, empotrada, antivandálica.
Toma antivandálica de TV y radio FM, con grado de protección IP44, gama TX_44 "GIRA" formado por mecanismo para toma de TV y radio FM, referencia 004600, embellecedor de material termoplástico color blanco acabado brillante, gama System 55, referencia 086903, marco adaptador con tapa abatible de material termoplástico color blanco acabado brillante, con grado de protección IP40, gama TX_44, referencia 065466 y marco embellecedor para 1 elemento de material termoplástico color blanco acabado brillante, gama E2, referencia 021129. Instalación empotrada. El precio no incluye la caja para mecanismo empotrado.
Código |  | Unidad | Descripción | Rendimiento | Precio unitario | Importe
1 |  |  | Materiales
mt40gir082a |  | Ud | Mecanismo para toma de TV y radio FM, referencia 004600 "GIRA", para banda de frecuencias 4-2400 MHz, atenuación 5 dB, para empotrar. | 1 | 28.56 | 28.56
mt40gir083ab |  | Ud | Embellecedor de material termoplástico color blanco acabado brillante, gama System 55, referencia 086903 "GIRA". | 1 | 5.21 | 5.21
mt40gir887b |  | Ud | Marco adaptador con tapa abatible de material termoplástico color blanco acabado brillante, con grado de protección IP40, gama TX_44, referencia 065466 "GIRA", con resistencia a los rayos UV y a la intemperie. | 1 | 19.89 | 19.89
mt33gir001mae |  | Ud | Marco embellecedor para 1 elemento de material termoplástico color blanco acabado brillante, gama E2, referencia 021129 "GIRA". | 1 | 4.35 | 4.35
|  |  |  | Subtotal materiales: |  | 58.01
2 |  |  | Mano de obra
mo003 |  | h | Oficial 1ª electricista. | 0.27 | 22.74 | 6.14
|  |  |  | Subtotal mano de obra: |  | 6.14
3 |  |  | Costes directos complementarios
|  | % | Costes directos complementarios | 2 | 64.15 | 1.28
Coste de mantenimiento decenal: 3,27€ en los primeros 10 años. |  |  |  | Costes directos (1+2+3): |  | 65.43