## Hoja 1
IEM115 | Ud | Toma de audio, vídeo, voz y datos, empotrada.
Toma simple, RJ-45 categoría 6a, gama E2 "GIRA" formado por mecanismo para toma simple con conector hembra tipo RJ-45 con 8 contactos, categoría 6a, con salida a 45°, referencia 245100, embellecedor de material termoplástico color blanco acabado brillante, gama System 55, referencia 027003 y marco embellecedor para 1 elemento de material termoplástico color blanco acabado brillante, gama E2, referencia 021129. Instalación empotrada. El precio no incluye la caja para mecanismo empotrado.
Código |  | Unidad | Descripción | Rendimiento | Precio unitario | Importe
1 |  |  | Materiales
mt40gir080a |  | Ud | Mecanismo para toma simple con conector hembra tipo RJ-45 con 8 contactos, categoría 6a, con salida a 45°, referencia 245100 "GIRA", para empotrar. | 1 | 28.12 | 28.12
mt40gir081ab |  | Ud | Embellecedor de material termoplástico color blanco acabado brillante, gama System 55, referencia 027003 "GIRA". | 1 | 3.79 | 3.79
mt33gir001mae |  | Ud | Marco embellecedor para 1 elemento de material termoplástico color blanco acabado brillante, gama E2, referencia 021129 "GIRA". | 1 | 4.35 | 4.35
|  |  |  | Subtotal materiales: |  | 36.26
2 |  |  | Mano de obra
mo003 |  | h | Oficial 1ª electricista. | 0.22 | 22.74 | 5
|  |  |  | Subtotal mano de obra: |  | 5
3 |  |  | Costes directos complementarios
|  | % | Costes directos complementarios | 2 | 41.26 | 0.83
Coste de mantenimiento decenal: 2,10€ en los primeros 10 años. |  |  |  | Costes directos (1+2+3): |  | 42.09