## Hoja 1
IEM132 | Ud |  | Tapa ciega empotrada, antivandálica.
Tapa ciega antivandálica, con grado de protección IP44, gama TX_44 "GIRA" formado por tapa ciega antivandálica de material termoplástico color blanco acabado brillante, con grado de protección IP44, gama TX_44, referencia 026866 y marco embellecedor antivandálico, para 1 elemento de material termoplástico color blanco acabado brillante, con junta de estanqueidad grado de protección IP44, gama TX_44, referencia 021166. Instalación empotrada. El precio no incluye la caja para mecanismo empotrado.
Código |  | Unidad |  | Descripción | Rendimiento | Precio unitario | Importe
1 |  |  |  | Materiales
mt33gir888k |  | Ud |  | Tapa ciega antivandálica de material termoplástico color blanco acabado brillante, con grado de protección IP44, gama TX_44, referencia 026866 "GIRA", con resistencia a los rayos UV y a la intemperie, para empotrar. | 1 | 13.1 | 13.1
mt33gir801mb |  | Ud |  | Marco embellecedor antivandálico, para 1 elemento de material termoplástico color blanco acabado brillante, con junta de estanqueidad grado de protección IP44, gama TX_44, referencia 021166 "GIRA", de montaje fácil (sin herramientas) y desmontaje con destornillador Torx T9 o T10. | 1 | 12.28 | 12.28
[5 empty] | Subtotal materiales: |  | 25.38
2 |  |  |  | Mano de obra
mo003 |  | h |  | Oficial 1ª electricista. | 0.073 | 22.74 | 1.66
[5 empty] | Subtotal mano de obra: |  | 1.66
3 |  |  |  | Costes directos complementarios
|  | % |  | Costes directos complementarios | 2 | 27.04 | 0.54
Coste de mantenimiento decenal: 1,38€ en los primeros 10 años. |  |  |  |  | Costes directos (1+2+3): |  | 27.58