## Hoja 1
IEM150 | Ud | Marco embellecedor de mecanismos empotrados.
Marco embellecedor para 1 elemento de material termoplástico color blanco acabado brillante, gama E2, referencia 021129 "GIRA".
Código |  | Unidad | Descripción | Rendimiento | Precio unitario | Importe
1 |  |  | Materiales
mt33gir001mae |  | Ud | Marco embellecedor para 1 elemento de material termoplástico color blanco acabado brillante, gama E2, referencia 021129 "GIRA". | 1 | 4.35 | 4.35
|  |  |  | Subtotal materiales: |  | 4.35
2 |  |  | Mano de obra
mo003 |  | h | Oficial 1ª electricista. | 0.04 | 22.74 | 0.91
|  |  |  | Subtotal mano de obra: |  | 0.91
3 |  |  | Costes directos complementarios
|  | % | Costes directos complementarios | 2 | 5.26 | 0.11
Coste de mantenimiento decenal: 0,27€ en los primeros 10 años. |  |  |  | Costes directos (1+2+3): |  | 5.37