## Hoja 1
IEM152 | Ud |  | Marco embellecedor de mecanismos empotrados, antivandálico.
Marco embellecedor antivandálico, para 1 elemento de material termoplástico color blanco acabado brillante, con junta de estanqueidad grado de protección IP44, gama TX_44, referencia 021166 "GIRA".
Código |  | Unidad |  | Descripción | Rendimiento | Precio unitario | Importe
1 |  |  |  | Materiales
mt33gir801mb |  | Ud |  | Marco embellecedor antivandálico, para 1 elemento de material termoplástico color blanco acabado brillante, con junta de estanqueidad grado de protección IP44, gama TX_44, referencia 021166 "GIRA", de montaje fácil (sin herramientas) y desmontaje con destornillador Torx T9 o T10. | 1 | 12.28 | 12.28
[5 empty] | Subtotal materiales: |  | 12.28
2 |  |  |  | Mano de obra
mo003 |  | h |  | Oficial 1ª electricista. | 0.04 | 22.74 | 0.91
[5 empty] | Subtotal mano de obra: |  | 0.91
3 |  |  |  | Costes directos complementarios
|  | % |  | Costes directos complementarios | 2 | 13.19 | 0.26
Coste de mantenimiento decenal: 0,67€ en los primeros 10 años. |  |  |  |  | Costes directos (1+2+3): |  | 13.45