## Hoja 1
IEM015 | Ud |  | Caja de superficie para mecanismo.
Caja de superficie para 1 elemento de material termoplástico color blanco, gama Studio, referencia 0061053 "GIRA", de 130 mm de diámetro y 51,6 mm de altura. Instalación en superficie.
Código |  | Unidad |  | Descripción | Rendimiento | Precio unitario | Importe
1 |  |  |  | Materiales
mt33gir505a |  | Ud |  | Caja de superficie para 1 elemento de material termoplástico color blanco, gama Studio, referencia 0061053 "GIRA", de 130 mm de diámetro y 51,6 mm de altura. | 1 | 22.42 | 22.42
[5 empty] | Subtotal materiales: |  | 22.42
2 |  |  |  | Mano de obra
mo003 |  | h |  | Oficial 1ª electricista. | 0.107 | 23.74 | 2.54
[5 empty] | Subtotal mano de obra: |  | 2.54
3 |  |  |  | Costes directos complementarios
|  | % |  | Costes directos complementarios | 2 | 24.96 | 0.5
Coste de mantenimiento decenal: 1,02€ en los primeros 10 años. |  |  |  |  | Costes directos (1+2+3): |  | 25.46