## Hoja 1
IEM056 | Ud |  | Pulsador de superficie, estanco.
Pulsador unipolar (1P) estanco con grado de protección IP44, monobloc, de material termoplástico color gris, con tecla basculante con ventana de control y espacio disponible para rotulación, gama Superficie IP44, referencia 015630. Instalación en superficie.
Código |  | Unidad |  | Descripción | Rendimiento | Precio unitario | Importe
1 |  |  |  | Materiales
mt33gir330a |  | Ud |  | Pulsador unipolar (1P) estanco con grado de protección IP44, monobloc, de material termoplástico color gris, con tecla basculante con ventana de control y espacio disponible para rotulación, gama Superficie IP44, referencia 015630 "GIRA", intensidad asignada 10 AX, tensión asignada 250 V. | 1 | 19.84 | 19.84
[5 empty] | Subtotal materiales: |  | 19.84
2 |  |  |  | Mano de obra
mo003 |  | h |  | Oficial 1ª electricista. | 0.268 | 22.74 | 6.09
[5 empty] | Subtotal mano de obra: |  | 6.09
3 |  |  |  | Costes directos complementarios
|  | % |  | Costes directos complementarios | 2 | 25.93 | 0.52
Coste de mantenimiento decenal: 1,32€ en los primeros 10 años. |  |  |  |  | Costes directos (1+2+3): |  | 26.45